## 中央空调以及通风
行政服务中心办公用房改造中央空调和排气工程项目需求明细
一、通风部分
名称 | 型号规格 |  | 单位 | 数量 | 备注
管道式塑料天花换气扇 | BPT10-22-BH |  | 台 | 4
铝合金伸缩软管 | DN100 |  | 米 | 56
换气扇电控 |  |  | 台 | 4 | 并入电灯线路
墙壁钻孔 | ∮110 |  | 个 | 8
铝合金外墙百叶 | 400*200 |  | 个 | 1
小五金、角铁、油漆等等 |  |  | 项 | 1
合计
二、中央空调部分
名称 | 型号规格 | 参数 | 单位 | 数量 | 备注
卡式四面出风风机盘管 | FP400KM4-Q | 风量(m³/h):680；冷量(kW)：3.7；热量(kW)：5.6；余压(Pa):0 | 台 | 1
| FP800KM4-Q | 风量(m³/h):1360；冷量(kW)：7.2；热量(kW)：11.2；余压(Pa):0 | 台 | 4
中央空调铝塑复合管 | DN20 |  | 米 | 135 | 冷水管
复合管铜三通 | GD20 |  | 个 | 10
复合管铜直通索母、接咀 | GD20 |  | 套 | 20
中央空调专用铜闸阀 | GD20 |  | 个 | 20
水管管道加保温（加厚） | DN22×30 |  | 米 | 135
电动二通温控阀 | GD20 |  | 套 | 5
温控器控制面板 | 液晶 |  | 块 | 5
风机盘管控制线路 |  |  | 套 | 5
移装风机盘管以及其风管 |  |  | 套 | 1
小五金、角铁、油漆等等 |  |  | 项 | 1
墙壁钻孔 | ∮75 |  | 个 | 8
PVC排水管以及保温 |  |  | 项 | 1 | 西面领导用房除外
合计