## Sheet1
外设一体机采购需求表
序号 | 名称 | 参数配置 | 数量 | 单位 | 单价（元） | 小计（元） | 备注
1 | 外设一体机（含主机+显示器 | ※ 定制机柜，符合人体工程学设计，白色 ※ 14"电容模块触摸屏 +高清液晶显示模块， ※ 二代居民身份证读取；符合 ISO14443 TypeA&B 的非接触 CPU 卡，S50，S70 卡； ※ 高拍仪：扫描光源自然光 ，色彩位数24位 ； ※ 社会保障卡阅读器具：符合 ISO7816 标准的 A 类 5V/B 类 3V 卡/支持 AT24C01，AT24C02，AT24C256 存储卡/ ※ 双目人脸摄像头（可上下角度调节） ※ 二维码扫描识别传感器，像素640 pixels (H)x 480 pixels (V) ※ 指纹仪，传感器半导体（面积式/按压式） ※ 电容触摸笔 ※ 定制外形机柜采用控制材料型冷轧钢板，钣金厚度1.5MM； ※ 表面处理：采用进口防静电汽车金属烤漆工艺。 ※ 适用于办事窗口台面， ※ 设备尺寸：宽350*高355*深348mm | 4 | 台 |  |  | 终端实现网办区业务办理、信息确认，提高办事体验。能实现人脸识别、二代证阅读、社保卡读卡器、窗口评价、电子签名、桌面精灵等功能。
合计 | [5 empty] | 0